## 원료투입
구분 | 태그번호 | From | From_at | To | To_at | Role | 카테고리 | 비고
원료투입 | P-203 |  | 탱크 로리 | T-203, T-204 | T-203, T-204 상부 | 원료 로딩 펌프 | 펌프
원료투입 | T-203 | P-203 | P-203 | P-6201 | P-6201 | 원료 저장 탱크 1 | 탱크
원료투입 | T-204 | P-203 | P-203 | P-6201 | P-6201 | 원료 저장 탱크 2 | 탱크
원료투입 | P-6201 | T-203, T-204 | T-203, T-204 | F-6101A, F-6101B, F-6201A, F-6201B | F-6101A, F-6101B, F-6201A, F-6201B | 원료 투입 펌프 1 (6-1차, 6-2차 공용) | 펌프
원료투입 | P-6102 |  | IBC Tank | F-6101A, F-6101B | F-6101A/B | 원료 투입 펌프 2 (IBC) | 펌프
원료투입 | F-6101A | P-6102, P-6201 | P-6102, P-6201 | FT-6101 | FT-6101 | 원료 필터 A | 필터 | 병렬 1
원료투입 | F-6101B | P-6102, P-6201 | P-6102, P-6201 | FT-6101 | FT-6101 | 원료 필터 B | 필터 | 병렬 2
원료투입 | FT-6101 | F-6101A, F-6101B | F-6101A, F-6101B | FCV-6101 | FCV-6101 | 원료 유량 측정 | 계기
원료투입 | FCV-6101 | FT-6101 | FT-6101 | E-6103 | E-6103 | 원료 유량 제어 밸브 | 밸브
원료투입 | E-6103 | FCV-6101 | FCV-6101 | C-6111 | C-6111 원료 스프레이 분배기 | 원료 예열 | 열교환기

## 스팀투입
구분 | 태그번호 | From | From_at | To | To_at | Role | 카테고리 | 비고
스팀투입 | FT-6115 |  | 스팀 헤더 | TCV-6111 | TCV-6111 | 스팀 공급 유량 측정 | 계기
스팀투입 | TCV-6111 | FT-6115 | FT-6115 | E-6115A, E-6115B | E-6115A, E-6115B | 스팀 공급량 제어 밸브 | 밸브
스팀투입 | E-6115A | TCV-6111 | TCV-6111 | E-6103 상부 노즐 | E-6103 상부 노즐 | C-6111 하부 가열 | 열교환기
스팀투입 | E-6115B | TCV-6111 | TCV-6111 | E-6103 상부 노즐 | E-6103 상부 노즐 | C-6111 하부 가열 | 열교환기
스팀투입 | E-6103 | E-6115A, E-6115B | E-6115A 하부, E-6115B 하부 |  | 응축수 회수 라인 | 원료 예열 | 열교환기

## 리보일러
구분 | 태그번호 | From | From_at | To | To_at | Role | 카테고리 | 비고
리보일러 | E-6115A | C-6111 | C-6111 / 하부 | C-6111 | C-6111 / 순환 스프레이 분배기 | C-6111 / 리보일러 | 열교환기
리보일러 | E-6115B | C-6111 | C-6111 / 하부 | C-6111 | C-6111 / 순환 스프레이 분배기 | C-6111 / 리보일러 | 열교환기
리보일러 | P-6116 | C-6111 | C-6111 / 하부 | C-6111, FCV-6116 | C-6111 하부 순환 (킥백 라인), FCV-6116 | C-6111 / 하부 순환 및 중비물 제거 | 펌프
리보일러 | FT-6116 | P-6116 | P-6116 | FCV-6116 | FCV-6116 | C-6111 / 중비물 제거 유량 측정 | 계기
리보일러 | FCV-6116 | FT-6116 | FT-6116 | E-6119 | E-6119 | C-6111 / 중비물 제거 유량 제어 밸브 | 밸브
리보일러 | E-6119 | FCV-6116 | FCV-6116 | XV-6124, IBC | XV-6124, IBC | 중비물 냉각 | 열교환기
리보일러 | XV-6124 | FCV-6116 | FCV-6116 | T-6124 | T-6124 | 폐액 회수 라인 | 밸브
리보일러 | T-6124 | XV-6124 | XV-6124 |  | 폐액 회수 라인 | 중비물 저장 탱크 | 탱크

## 리플럭스
구분 | 태그번호 | From | From_at | To | To_at | Role | 카테고리 | 비고
리플럭스 | E-6112 | C-6111 | C-6111/최상부 | D-6113 | D-6113 | C-6111/기상물 액화 | 열교환기
리플럭스 | D-6113 | E-6112 | E-6112 | P-6114 | P-6114 | C-6111/리플럭스 버퍼 드럼 | 탱크
리플럭스 | P-6114 | D-6113 | D-6113 | FT-6113 | FT-6113, FT-6114 | C-6111/리플럭스 순환 펌프 | 펌프 | R-RUN
리플럭스 | FT-6113 | P-6114 | P-6114 | FCV-6113 | FCV-6113 | C-6111/리플럭스 유량 측정 | 계기
리플럭스 | FCV-6113 | FT-6113 | FT-6113 | C-6111 | C-6111/상부 리플럭스 스프레이 디스트리뷰터 | C-6111/리플럭스 유량 제어 밸브 | 밸브
리플럭스 | FT-6114 | P-6114 | P-6114 | FCV-6114 | FCV-6114 | 경비물 유량 측정 | 계기
리플럭스 | FCV-6114 | FT-6114 | FT-6114 | XV-6124, IBC | XV-6124, IBC | 경비물 유량 제어밸브 | 밸브
리플럭스 | XV-6124 | FCV-6114 | FCV-6114 | T-6124 | T-6124 | T-6124 전단 SHUT-OFF 밸브 | 밸브
리플럭스 | T-6124 | XV-6124 | XV-6124 |  | 경비물 저장 탱크 | 경비물 저장 탱크 | 탱크

## 제품추출
구분 | 태그번호 | From | From_at | To | To_at | Role | 카테고리 | 비고
제품추출 | E-6117 | C-6111 | C-6111 중상부 제품 노즐 | P-6118 | P-6118 | 제품 냉각 | 열교환기
제품추출 | P-6118 | E-6117 | E-6117 | FT-6118 | FT-6118 | 제품 이송 | 펌프
제품추출 | FT-6118 | P-6118 | P-6118 | FCV-6118 | FCV-6118 | 제품 유량 측정 | 계기
제품추출 | FCV-6118 | FT-6118 | FT-6118 | XV-6124,XV-6221,XV-6225A,XV-6222,XV-6226A,XV-6123,IBC | 제품 헤더 | 제품 유량 제어 밸브 | 밸브
제품추출 | XV-6124 | FCV-6118 | FCV-6118 | T-6124 | T-6124 | 제품 저장 경로 선택 | 밸브
제품추출 | XV-6221 | FCV-6118 | FCV-6118 | T-6221 | T-6221 | 제품 저장 경로 선택 | 밸브
제품추출 | XV-6225A | FCV-6118 | FCV-6118 | T-6225 | T-6225 | 제품 저장 경로 선택 | 밸브
제품추출 | XV-6222 | FCV-6118 | FCV-6118 | T-6222 | T-6222 | 제품 저장 경로 선택 | 밸브
제품추출 | XV-6226A | FCV-6118 | FCV-6118 | T-6226 | T-6226A | 제품 저장 경로 선택 | 밸브
제품추출 | XV-6123 | FCV-6118 | FCV-6118 | T-6123 | T-6123 | 제품 저장 경로 선택 | 밸브
제품추출 | T-6124 | XV-6124 | XV-6124 |  | 출하 라인 | 제품 저장 | 탱크
제품추출 | T-6221 | XV-6221 | XV-6221 |  | 출하 라인 | 제품 저장 | 탱크
제품추출 | T-6225 | XV-6225A | XV-6225A |  | 출하 라인 | 제품 저장 | 탱크
제품추출 | T-6222 | XV-6222 | XV-6222 |  | 출하 라인 | 제품 저장 | 탱크
제품추출 | T-6226 | XV-6226A | XV-6226A |  | 출하 라인 | 제품 저장 | 탱크
제품추출 | T-6123 | XV-6123 | XV-6123 |  | 출하 라인 | 제품 저장 | 탱크

## 진공설비
구분 | 태그번호 | From | From_at | To | To_at | Role | 카테고리 | 비고
진공설비 | VP-6117 | D-6113 | 기액분리기 | SC-6128 | SC-6128 | C-6111 진공 펌프 | 펌프

## VOC설비
구분 | 태그번호 | From | From_at | To | To_at | Role | 카테고리 | 비고
VOC설비 | SC-6128 | VP-6117 | VP-6117, VENT POINTS |  | 대기방출 | VOC 제거 설비 | 환경설비

## DCS태그
구분 | 태그번호 | From | From_at | To | To_at | Role | 카테고리 | 비고
DCS태그 | FICQ-6101 | FT-6101 | FT-6101 | FCV-6101 | FCV-6101 | 원료 투입량 제어 | 제어 | DCS
DCS태그 | FICQ-6113 | FT-6113 | FT-6113 | FCV-6113 | FCV-6113 | C-6111/리플럭스 유량 제어 | 제어 | DCS
DCS태그 | FICQ-6114 | FT-6114 | FT-6114 | FCV-6114 | FCV-6114 | 경비물 유량 제어 | 제어 | DCS
DCS태그 | FICQ-6116 | FT-6116 | FT-6116 | FCV-6116 | FCV-6116 | C-6111 / 중비물 제거 유량 제어 | 제어 | DCS
DCS태그 | FICQ-6118 | FT-6118 | FT-6118 | FCV-6118 | FCV-6118 | 제품 추출 유량 제어 | 제어 | DCS
DCS태그 | FIQ-6115 | FT-6115 | FT-6115 | DCS | DCS | 유량지시 및 적산 | 제어 | DCS
DCS태그 | LIA-203 | LT-203 | LT-203 | DCS | DCS | T-203 원료 저장 탱크 레벨 지시 | 제어 | DCS
DCS태그 | LIA-204 | LT-204 | LT-204 | DCS | DCS | T-204 원료 저장 탱크 레벨 지시 | 제어 | DCS
DCS태그 | LI-6111 | LT-6111 | LT-6111 | DCS | DCS | C-6111 리보일러 레벨 지시 | 제어 | DCS
DCS태그 | LI-6124 | LT-6124 | LT-6124 | DCS | DCS | T-6124 레벨 지시 | 제어 | DCS
DCS태그 | LICA-6113 | LT-6113 | LT-6113 | FICQ-6114 | FICQ-6114 | D-6113/캐스케이드 레벨 컨트롤러 | 제어 | DCS
DCS태그 | TICA-6111A | TE-6111A | C-6111 / 리보일러 온도센서 | TCV-6111 | TCV-6111 | C-6111/ 하부 온도 제어 | 제어 | DCS
DCS태그 | TI-6103 | TE-6103 | E-6103 토출 --> C-6111 | DCS | DCS | E-6103 / 토출 온도 감시 | 제어 | DCS
DCS태그 | TI-6111B | TE-6111B | C-6111 / 중부 온도 센서 | DCS | DCS | C-6111/ 중부 온도 감시 | 제어 | DCS
DCS태그 | TI-6111C | TE-6111C | C-6111 / 상부 온도 센서 | DCS | DCS | C-6111/ 상부 온도 감시 | 제어 | DCS
DCS태그 | TI-6111D | TE-6111D | C-6111 / 최상부 온도 센서 | DCS | DCS | C-6111/ 최상부 온도 감시 | 제어 | DCS
DCS태그 | TI-6117 | TE-6117 | E-6117 토출 --> P-6118 | DCS | DCS | E-6117 / 토출 온도 감시 | 제어 | DCS
DCS태그 | PI-6111B | C-6111 | C-6111 / 하부 진공 압력 | DCS | DCS | C-6111 / 하부 진공 압력 감시 | 제어 | DCS
DCS태그 | PICA-6111 | PT-6111 | C-6111 / 최상부 진공 압력 | PCV-6111 | PCV-6111 | VP-6111 / 진공 압력 조절 | 제어 | DCS

## 문서규칙
pid_equipment 테이블 사용
# 파일 구성 설명
1. 각 시트는 6-1차 플랜트의 기능별 유체 이동 경로를 표시한 것임
2. 시트명 'DCS태그'는 유체 이동 경로 상의 제어 신호 연결, 모니터링 포인트 태그 설명임
제어 루프, 단순 감시 등의 포인트 설명
3. 한 태그번호가 여러 시트에 걸쳐 있는 경우 (예: E-6115A가 스팀투입+리보일러 시트)
각 시트의 행은 서로 다른 유체 경로를 의미함
같은 태그번호라도 시트별로 별도 행으로 저장할 것
4. DB 저장 규칙 (핵심)
- Excel의 각 행을 DB의 별도 행으로 저장
- 같은 tag_no라도 Excel 행 수만큼 DB 행 생성 (tag_no 중복 허용)
- OR 조건 병합 금지 (From="A, B" OR "C, D" 같은 저장 방식 사용 금지)
- 예: E-6115A가 2개 시트에 있으면 DB에 2행 생성
행1: tag_no=E-6115A, from_tag=TCV-6111, to_tag=E-6103 상부 노즐, role=C-6111 하부 가열
행2: tag_no=E-6115A, from_tag=C-6111, to_tag=C-6111, role=C-6111 / 리보일러
5. DB 업데이트 로직
- Excel의 태그번호를 기준으로 DB pid_equipment에서 검색
- 매칭된 레코드의 from_tag, from_at, to_tag, to_at, role를 Excel 값으로 업데이트
- Excel에 없는 컬럼(장비명, 장비타입, 라인번호 등)은 변경하지 않음
- 태그번호가 DB에 없으면 새로 생성 (PREFIX 생성 로직 준수)
- 같은 태그번호의 여러 행은 각각 별도 행으로 생성 (OR 병합 금지)
6. 공통 태그번호 처리
- 플랜트별 공통 태그번호 (예: T-203, T-204 원료탱크)가 중복되는 경우
- 기존 DB 레코드에 Excel 값을 덮어쓰되, OR 병합하지 않음
- Excel 행 수만큼 DB 행 생성
7. 카테고리 분류
instrument: 계기, 밸브 (PT, FT, LT, TE, PCV, LCV, FCV, TCV, XV 등)
power_equipment: 펌프 (P-xxx, VP-xxx)
storage_equipment: 탱크 (T-xxx)
process_equipment: 증류탑(컬럼)/열교환기/드럼/필터 (C-xxx, E-xxx, D-xxx, F-xxx)
utility_equipment: 보일러, VOC설비(스크러버), 냉동기, 냉각탑, 질소공급, 콤프레서 등
pipings: 배관
8. LLM 사용 가이드
- pid_equipment 테이블에서 tag_no로 조회하면 여러 행이 나올 수 있음
- 각 행은 서로 다른 유체 경로를 의미함
- 예: E-6115A 조회 시 2행 반환 → 행1=스팀 경로, 행2=리보일러 경로
- 설명할 때 "이 장비는 2개 경로가 있음"이라고 명시
- from_tag, to_tag, role를 행별로 구분하여 설명