## 원료투입
구분 | 태그 | From | To | Role | 카테고리 | 비고
원료투입 | P-203 | 탱크 로리 | T-203, T-204 | 원료 로딩 펌프 | 펌프
원료투입 | T-203 | P-203 | P-6201 | 원료 저장 탱크 A | 탱크
원료투입 | T-204 | P-203 | P-6201 | 원료 저장 탱크 B | 탱크
원료투입 | P-6201 | T-203, T-204 | F-6101A/B | 원료 투입 펌프 1 | 펌프
원료투입 | P-6102 | IBC Tank | F-6101A/B | 원료 투입 펌프 2 (IBC) | 펌프 | R-RUN
원료투입 | P-6101 | T-203, T-204 | F-6101A, F-6101B | #6-1 Raw Material Feed Pump | 펌프 | L-STOP
원료투입 | F-6101A | P-6101 | FT-6101 | 원료 배관 A | 배관 | 병렬 1
원료투입 | F-6101B | P-6101, P-6201, P-6102 | FT-6101 | 원료 배관 B | 배관 | 병렬 2
원료투입 | FT-6101 | F-6101A, F-6101B | FICQ-6101 | 원료 유량 측정 | 계기
원료투입 | FICQ-6101 | FT-6101 | FCV-6101 | 원료 투입량 제어 | 제어 | DCS
원료투입 | FCV-6101 | FICQ-6101 | E-6103 | 원료 유량 제어 밸브 | 밸브
원료투입 | E-6103 | FCV-6101 | C-6111 / 원료 스프레이 분배기 | 열교환기 / 원료 예열 | 열교환기
원료투입 | C-6111 | E-6103 | E-6112 | 분류 컬럼 | 컬럼
스팀투입 | FT-6115 | 스팀 헤더 | TCV-6111 | 스팀 공급 유량 측정 | 계기
스팀투입 | FIQ-6115 | FT-6115 | DCS | 유량지시 및 적산 | 제어 | DCS
스팀투입 | TICA-6111A | FIQ-6115 | DCS | C-6111/ 하부 온도 제어 | 제어 | DCS
스팀투입 | TCV-6111 | FT-6115 | E-6115A, E-6115B | 스팀 공급량 제어 밸브 | 밸브
스팀투입 | E-6115A | TCV-6111 | E-6103 | C-6111/ 하부 가열 | 열교환기
스팀투입 | E-6115B | TCV-6111 | E-6103 | C-6111/ 하부 가열 | 열교환기
스팀투입 | E-6103 | E-6115A, E-6115B | 응축수 회수 라인 | 원료 예열 | 열교환기