## 원료투입
구분 | 태그 | From_tag | From_at | To_tag | To_at | Role | 카테고리 | 비고
원료투입 | P-203 |  | 탱크 로리 | T-203, T-204 | T-203, T-204 | 원료 로딩 펌프 | 펌프
원료투입 | T-203 | P-203 | P-203 | P-6201 | P-6201 | 원료 저장 탱크 A | 탱크
원료투입 | T-204 | P-203 | P-203 | P-6201 | P-6201 | 원료 저장 탱크 B | 탱크
원료투입 | P-6201 | T-203, T-204 | T-203, T-204 | F-6101A, F-6101B | F-6101A/B | 원료 투입 펌프 1 | 펌프
원료투입 | P-6102 |  | IBC Tank | F-6101A, F-6101B | F-6101A/B | 원료 투입 펌프 2 (IBC) | 펌프 | R-RUN
원료투입 | P-6101 | T-203, T-204 | T-203, T-204 | F-6101A, F-6101B | F-6101A, F-6101B | #6-1 Raw Material Feed Pump | 펌프 | L-STOP
원료투입 | F-6101A | P-6101 | P-6101 | FT-6101 | FT-6101 | 원료 배관 A | 배관 | 병렬 1
원료투입 | F-6101B | P-6101, P-6201, P-6102 | P-6101, P-6201, P-6102 | FT-6101 | FT-6101 | 원료 배관 B | 배관 | 병렬 2
원료투입 | FT-6101 | F-6101A, F-6101B | F-6101A, F-6101B | FICQ-6101 | FICQ-6101 | 원료 유량 측정 | 계기
원료투입 | FICQ-6101 | FT-6101 | FT-6101 | FCV-6101 | FCV-6101 | 원료 투입량 제어 | 제어 | DCS
원료투입 | FCV-6101 | FICQ-6101 | FICQ-6101 | E-6103 | E-6103 | 원료 유량 제어 밸브 | 밸브
원료투입 | E-6103 | FCV-6101 | FCV-6101 | C-6111 | C-6111 / 원료 스프레이 분배기 | 열교환기 / 원료 예열 | 열교환기
원료투입 | C-6111 | E-6103 | E-6103 | E-6112 | E-6112 | 분류 컬럼 | 컬럼

## 스팀투입
구분 | 태그 | From_tag | From_at | To_tag | To_at | Role | 카테고리 | 비고
스팀투입 | FT-6115 |  | 스팀 헤더 | TCV-6111 | TCV-6111 | 스팀 공급 유량 측정 | 계기
스팀투입 | FIQ-6115 | FT-6115 | FT-6115 | DCS | DCS | 유량지시 및 적산 | 제어 | DCS
스팀투입 | TICA-6111A | FIQ-6115 | FIQ-6115 | DCS | DCS | C-6111/ 하부 온도 제어 | 제어 | DCS
스팀투입 | TCV-6111 | FT-6115 | FT-6115 | E-6115A, E-6115B | E-6115A, E-6115B | 스팀 공급량 제어 밸브 | 밸브
스팀투입 | E-6115A | TCV-6111 | TCV-6111 | E-6103 | E-6103 | C-6111/ 하부 가열 | 열교환기
스팀투입 | E-6115B | TCV-6111 | TCV-6111 | E-6103 | E-6103 | C-6111/ 하부 가열 | 열교환기
스팀투입 | E-6103 | E-6115A, E-6115B | E-6115A, E-6115B |  | 응축수 회수 라인 | 원료 예열 | 열교환기

## 리보일러
구분 | 태그 | From_tag | From_at | To_tag | To_at | Role | 카테고리 | 비고
리보일러 | E-6115A | C-6116 | C-6116 / 하부 | C-6111 | C-6111 / 순환 스프레이 분배기 | C-6111 / 리보일러 | 열교환기
리보일러 | E-6115B | C-6116 | C-6116 / 하부 | C-6111 | C-6111 / 순환 스프레이 분배기 | C-6111 / 리보일러 | 열교환기
리보일러 | P-6116 | C-6116 | C-6116 / 하부 | C-6116, FCV-6116 | C-6116 / 하부 순환 노즐, FCV-6116 | C-6116 / 하부 순환 및 중비물 제거 | 펌프
리보일러 | FT-6116 | P-6116 | P-6116 | FICQ-6116 | FICQ-6116 | C-6116 / 중비물 제거 유량 측정 | 계기
리보일러 | FICQ-6116 | FT-6116 | FT-6116 | FCV-6116 | FCV-6116 | C-6116 / 중비물 제거 유량 제어 | 제어 | DCS
리보일러 | FCV-6116 | FICQ-6116 | FICQ-6116 | E-6119 | E-6119 | C-6116 / 중비물 제거 유량 제어 밸브 | 밸브
리보일러 | E-6119 | FCV-6116 | FCV-6116 | XV-6124, IBC | XV-6124, IBC | 중비물 냉각 | 열교환기
리보일러 | XV-6124 | E-6119 | E-6119 | T-6124 | T-6124 | 폐액 회수 라인 | 밸브
리보일러 | T-6124 | XV-6124 | XV-6124 |  | 폐액 회수 라인 | 중비물 저장 탱크 | 탱크

## 리플럭스
구분 | 태그 | From_tag | From_at | To_tag | To_at | Role | 카테고리 | 비고
리플럭스 | E-6112 | C-6111 | C-6111/최상부 | D-6113 | D-6113 | C-6111/기상물 액화 | 열교환기
리플럭스 | D-6113 | E-6112 | E-6112 | P-6114 | P-6114 | C-6111/리플럭스 버퍼 드럼 | 탱크
리플럭스 | LT-6113 | D-6113 | D-6113 | LICA-6113 | LICA-6113 | D-6113/레벨 측정 | 계기
리플럭스 | LICA-6113 | LT-6113 | LT-6113 | FICQ-6114 | FICQ-6114 | D-6113/캐스케이드 레벨 컨트롤러 | 제어 | DCS
리플럭스 | P-6114 | D-6113 | D-6113 | FT-6113 | FT-6113 | C-6111/리플럭스 순환 펌프 | 펌프 | R-RUN
리플럭스 | FT-6113 | P-6114 | P-6114 | FICQ-6113 | FICQ-6113 | C-6111/리플럭스 유량 측정 | 계기
리플럭스 | FICQ-6113 | FT-6113 | FT-6113 | FCV-6113 | FCV-6113 | C-6111/리플럭스 유량 제어 | 제어 | DCS
리플럭스 | FCV-6113 | FICQ-6113 | FICQ-6113 | C-6111 | C-6111/상부 리플럭스 스프레이 디스트리뷰터 | C-6111/리플럭스 유량 제어 밸브 | 밸브
리플럭스 | FT-6114 | P-6114 | P-6114 | FCV-6114 | FCV-6114 | 경비물 유량 측정 | 계기
리플럭스 | FICQ-6114 | FT-6114 | FT-6114 | FCV-6114 | FCV-6114 | 경비물 유량 제어 | 제어 | DCS
리플럭스 | FCV-6114 | FICQ-6114 | FICQ-6114 | XV-6124, IBC | XV-6124, IBC | 경비물 유량 제어밸브 | 밸브
리플럭스 | XV-6124 | FCV-6114 | FCV-6114 | T-6124 | T-6124 | T-6124 전단 SHUT-OFF 밸브 | 밸브
리플럭스 | T-6124 | XV-6124 | XV-6124 |  | 경비물 저장 탱크 | 경비물 저장 탱크 | 탱크
리플럭스 | LT-6124 | T-6124 | T-6124 | LI-6124 | LI-6124 | 경비물 저장 탱크 레벨 측정 | 계기
리플럭스 | LI-6124 | LT-6124 | LT-6124 | DCS | DCS | T-6124 레벨 지시 | 제어 | DCS

## 문서규칙
수정대상 파일명 | pid-export-2026-05-20.xlsx
# 작업 규칙
수정대상 파일명
# 작업 규칙
수정대상 파일명
# 작업 규칙
수정대상 파일명
# 작업 규칙
수정대상 파일명
# 작업 규칙
수정대상 파일명
# 작업 규칙
수정대상 파일명
# 작업 규칙
수정대상 파일명
# 작업 규칙
수정대상 파일명
# 작업 규칙
수정대상 파일명
# 작업 규칙
수정대상 파일명
# 작업 규칙
수정대상 파일명
# 작업 규칙
수정대상 파일명
# 작업 규칙
수정대상 파일명
# 작업 규칙
수정대상 파일명
# 작업 규칙
수정대상 파일명
# 작업 규칙
수정대상 파일명
# 작업 규칙